## 目录
2025年度第一批医用耗材（试剂）遴选清单
序号 | 申请科室 | 耗材、试剂名称 （产品通用名称） | 性能要求 | 适用范围/预期用途 | 申请类别（新增/替换）
1 | 呼吸与危重症医学科 | 气道超声穿刺针 | 1.材质：要求穿刺针探针、针头为合金材质，包括但不限于钴铬合金、镍钛合金。2.包装内组成：包含穿刺针、注射器、适配器等3.参数要求：（1）显影性：超声模式下可见穿刺针针尖；（2）使用内窥镜通道：≥2.0mm；（3）穿刺针针尖长度≥5.5cm，带针头深度锁；（4）针头特性：双坡度斜面，带回声波纹；（5）可提供多种规格：如22G/25G | 与支气管内超声内窥镜配合使用，在超声引导下对气管支气管树和胃肠道黏膜下及壁外病灶进行细针抽吸活检（FNA） | 新增
2 | 急诊医学科 | 一次性使用血液灌流器 | 产品由柱体、吸附剂和注射用水等部分组成。 吸附剂装量（ml）：≥380ml， 吸附时长：可达4-6小时 吸附表面积：54000-64000m² 吸附剂材质：聚苯乙烯-二乙烯苯共聚物 | 与血液净化装置配合进行血液灌流治疗，利用合成树脂的吸附作用，通过体外循环血液灌流的方法来清除人体内源性和外源性代谢产物、毒物及余量药物。可用于脓毒症，脓毒症休克，重症急性胰腺炎，急性呼吸窘迫综合征，多器官功能障碍综合征，高脂血症，挤压综合征，严重烧伤等 | 新增
3 | 眼科 | 眼用全氟丙烷气体 | 1.气体类型：C3F8(全氟丙烷）；2.产品纯度：不低于99%；3.留置时间：气体吸收周期为6-8周；4.膨胀率：在35±2℃的体内膨胀率≤4.5倍。 | 眼科手术辅助用品， 用于玻璃体视网膜手术中眼内填充。 | 替换
4 | 骨科 | 创面修复生物材料 | A类生物活性玻璃材料，一次性使用，辐射灭菌。 | 为软组织创面和骨组织创面提供愈合条件，防止创面感染。 | 新增
5 | 泌尿外科 | 膀胱成像导管 | 1.产品由头端部(含前端 LED)、插入部、操作部、信号连接线等部分组成。 2.参数要求：（1） 照明：采用白光 LED，≥1000Lux；（2）色温：≥3000K （3）成像分辨率：在工作距离为（5±0.05）mm 时，不低于 4 lp/mm ；（4）视场角：120°±10% ；（5）视向角：0°±10°；（6）景深：3-50mm；（7）插入部最大尺寸：5.2mm±10%；（8）插入部长度：350mm±3%；（9）弯曲部分：210°±5%。 3.一次性使用。 | 与内镜治疗配件和医用内窥镜图像处理器一起使用，用于尿道和膀胱的内窥镜检査和内窥镜手术。 | 新增
6 | 口腔科 | 一次性使用口腔器械盒 | 1.具有二类注册证 2.将牙探针、牙用镊、口镜、医用检查垫、棉球、检查手套、吸唾管放入托盘，塑封而成。 | 适用于口腔的常规检查 | 替换